## Sheet1
元件 | 默认值 | 数量 | 补充说明
主控芯片 | STC89C52(RC) | 1
指纹模块 | AS608 | 1 | 只需要连接4根线
电机驱动芯片 | L298N | 1
液晶显示屏 | LCD1602 | 1
电位计 | 10K | 1
按钮开关 |  | 4
电阻 | 10K | 2
排阻 | 10K | 1
蜂鸣器 | 5V | 1
三极管 | PNP(S8550) | 1
晶振 | 11.0592MHz | 1
瓷片电容 | 30pF | 2
| 0.1uF | 1
电解电容 | 470uF | 1
| 10uF | 1
排针 | 3pin | 3
导线、焊锡 |  | 若干
锂电池 | 6800mAh(可持续供电约20h) | 1
减速电机 | 6V，50r/min | 1 | 电压/V | 空载转速r/min | 负载转速r/min | 额定力矩kg*cm | 堵转力矩kg*cm | 额定电流mA | 堵转电流mA | 减速比
|  |  | 6 | 50 | 40 | 1.5 | 10 | 120 | 200 | 298